## RefinedQY
Reference for QY: | QY Fluorescein = | 0.89 | Error |  |  | n 10% glycerol
(doi:10.1038/nprot.2013.087) | nH2O_420 | 1.3413 | 10% Glycerol |  |  | n=1.32334+3.19237121×10−3λ−2−4.78767106898×10−6λ−4
| n 20% glycerol _420 | 1.3648 | 1.353 |  |  | n=1.34578+3.68582951×10−3λ−2−5.87156×10−5λ−4
| nH2O_480 | 1.3371 |  |  | References for index:
| n 20% glycerol _480 | 1.3607 | 1.3489 |  | https://refractiveindex.info/?shelf=other&book=H2O-C3H5%28OH%293&page=Gupta-0
V. Gupta, O. Aftenieva, P. T. Probst, S. Sarkar, A. M. Steiner, N. Vogel, A. Fery, T. A. F. König. Advanced colloidal sensors enabled by an out-of-plane lattice resonance. Adv. Photonics Res. 2022, 2200152 (see supporting information)
| Integral Ex 420nm | Corrected Values | A420
031825_Blank1.dat | 53790 | 52060 | -
031825_Blank2.dat | 50330 | - | -
031825_Fluorescein_1uM.dat | 974040 | 921980 | 0.00080167
031825_Fluorescein_2uM.dat | 2045615 | 1993555 | 0.00201
031825_Fluorescein_5uM.dat | 4739740 | 4687680 | 0.023937 | Calculation QY 420nm:
031825_Fluorescein_10uM.dat | 9152990 | 9100930 | 0.04675 | From 5uM | From 10uM
031825_iLOVCheA_dilx50.dat | 4262055 | 4209995 | 0.073013 | 0.28186 | 0.27629
[6 empty] | -- | -- | -- | -- | -- | -- | -- | -- | -- | -- | -- | -- | -- | -- | -- | -- | -- | --
--
--
--
--
--
--