## Sheet1
OD600 | 1 | Myers et al.: https://doi.org/10.1186/2046-1682-6-4 | https://www.agilent.com/store/biocalculators/calcODBacterial.jsp?_requestid=962079 | Estimated Volume | 1.9635e-08 | m3 | 19.635 | uL
Cells | 8.108 | cells/mL |  | Volume Capillary | 2e-05 | L
|  |  |  | OD600 | 1000
|  |  |  | Number of cells | 16000000000 | 2.6565e-14 | mol
[6 empty] | 1.3282e-09 | mol.L-1
| Length capillary (mm) = | 127 | V (uL) = | 50 | (Kimble 71900-50) |  | Conversion factor gDW/OD600 | 0.396 | g/L/OD600
Capillary number | mi (g) | mwet (g) | mdry (g) | Dmwet (g) | Dmdry (g) | Length Capillary (mm) | V (uL) | Cwet (g/L) | Cdry (g/L) | Equivalent OD | Number of cells | mol | Concentration of cells
1 | 0.24042 | 0.2642 | 0.24762 | 0.02378 | 0.0072 | 25 | 9.8425 | 2416.048 | 731.52 | 1847.2727 | 14545454545.4546 | 2.415e-14 | 2.4536e-09
2 | 0.24053 | 0.2616 | 0.24955 | 0.02107 | 0.00902 | 28 | 11.0236 | 1911.35 | 818.2429 | 2066.2698 | 18222222222.2222 | 3.0254e-14 | 2.7445e-09
3 | 0.24194 | 0.26337 | 0.25038 | 0.02143 | 0.00844 | 28 | 11.0236 | 1944.0071 | 765.6286 | 1933.4055 | 17050505050.5051 | 2.8309e-14 | 2.568e-09
4 | 0.24151 | 0.26611 | 0.24912 | 0.0246 | 0.00761 | 32 | 12.5984 | 1952.625 | 604.0438 | 1525.363 | 15373737373.7374 | 2.5525e-14 | 2.0261e-09
5 | 0.2439 | 0.27023 | 0.25178 | 0.02633 | 0.00788 | 31 | 12.2047 | 2157.3613 | 645.6516 | 1630.4334 | 15919191919.1919 | 2.6431e-14 | 2.1656e-09
E Coli Consumption of O2: | 2.4e-07 | 3.3e-10 | mmol(O2).CFU−1day−1 | https://journals.asm.org/doi/10.1128/aem.00756-13
Equivalent CFU | O2 consumption max umol/day | O2 consumption min umol/day | Consumption time max (s) | Consumption time min (min) | n(O2) in 20uL | Concentration in water: | 0.00122 | mol dm−3 | https://www.sciencedirect.com/science/article/abs/pii/B978044463278400001X
14545454545.4546 | 3490.9091 | 4.8 | 0.6039 | 7.32 | 2.44e-08
18222222222.2222 | 4373.3333 | 6.0133 | 0.48205 | 5.843 | 2.44e-08
17050505050.5051 | 4092.1212 | 5.6267 | 0.51518 | 6.2445 | 2.44e-08
15373737373.7374 | 3689.697 | 5.0733 | 0.57136 | 6.9256 | 2.44e-08
15919191919.1919 | 3820.6061 | 5.2533 | 0.55179 | 6.6883 | 2.44e-08