## Sheet1
Point positions | x | y |  | d1 = | 5.3 | nm | Angle | (°)
O | 0 | 0 |  | d2 = | 4.1 | nm | a = | 35
A | -2.65 | 1.53 |  | tangente = | 4.5899 | nm
B | 0 | -3.06 |  | Distance: |  |  | b = | 35
C | 2.65 | 1.53 |  | AB | 5.3 | nm
A1 | -0.6078 | 1.7086 |  | AC | 5.3 | nm | g = | 35
A2 | -4.6922 | 1.3513 |  | AO=BO=CO= | 3.06 | nm
B1 | -1.1758 | -1.3807 |  | A1A2 = | 4.1
B2 | 1.1758 | -4.7392 |  | B1B2 = | 4.1
C1 | 1.7836 | -0.32795 |  | C1C2 = | 4.1
C2 | 3.5164 | 3.3879 |  | Distance Calculations
|  |  |  | A1B1 = | 3.1411 | nm
|  |  |  | A1B2 = | 6.69 | nm
|  |  |  | A1C1 = | 3.1411 | nm
|  |  |  | A1C2 = | 4.4529 | nm
|  |  |  | A2B1 = | 4.4529 | nm
|  |  |  | A2B2 = | 8.4574 | nm
|  |  |  | A2C1 = | 6.69 | nm
|  |  |  | A2C2 = | 8.4574 | nm
|  |  |  | B1C1 = | 3.1411 | nm
|  |  |  | B1C2 = | 6.69 | nm
|  |  |  | B2C1 = | 4.4529 | nm
|  |  |  | B2C2 = | 8.4574 | nm
Point positions | x | y
O | 0 | 0
A | -2.65 | 1.53
B | 0 | -3.06
C | 2.65 | 1.53
A1 | -0.87465 | 0.50498
A2 | -4.4254 | 2.555
B1 | 0 | -1.01
B2 | -2.5116e-16 | -5.11
C1 | 0.87465 | 0.50498
C2 | 4.4254 | 2.555
Angles | A1B1 = B1C1= A1C1 (nm) | A1C2= A2B1 = B2C1 (nm) | A1B2 = A2C1 = B1C2 | A2B2 = B2C2 = A2C2 (nm)
0 | 1.7493 | 5.6826 | 5.6826 | 8.8507
10 | 1.9057 | 5.3403 | 6.0055 | 8.8183
20 | 2.3086 | 4.986 | 6.3027 | 8.7215
30 | 2.8465 | 4.629 | 6.5694 | 8.5611
40 | 3.4446 | 4.2807 | 6.8015 | 8.3384
50 | 4.0626 | 3.9555 | 6.9956 | 8.0555
60 | 4.6775 | 3.6707 | 7.1492 | 7.7147
70 | 5.2749 | 3.4457 | 7.2603 | 7.3192
80 | 5.8448 | 3.3004 | 7.3275 | 6.8726
90 | 6.3795 | 3.25 | 7.35 | 6.3795
100 | 6.8726 | 3.3004 | 7.3275 | 5.8448
110 | 7.3192 | 3.4457 | 7.2603 | 5.2749
115 | 7.5235 | 3.5494 | 7.2102 | 4.9791
120 | 7.7147 | 3.6707 | 7.1492 | 4.6775
125 | 7.8921 | 3.8069 | 7.0776 | 4.3714
130 | 8.0555 | 3.9555 | 6.9956 | 4.0626
140 | 8.3384 | 4.2807 | 6.8015 | 3.4446
150 | 8.5611 | 4.629 | 6.5694 | 2.8465
160 | 8.7215 | 4.986 | 6.3027 | 2.3086
170 | 8.8183 | 5.3403 | 6.0055 | 1.9057
180 | 8.8507 | 5.6826 | 5.6826 | 1.7493